## Tabelle1
BMW 330Ci E92 | [8 empty] | 1. |  |  | 2. |  |  | 3. |  |  | 4. |  |  | 5. |  |  | 6.
Reifenbreite | 225 | mm | [6 empty] | Drehmoment 1. Gang | Drehzahl 2. | Speed | Drehmoment 2. Gang | Drehzahl 3. | Speed | Drehmoment 3. Gang | Drehzahl 4. | Speed | Drehmoment 4. Gang | Drehzahl 5. | Speed | Drehmoment 5. Gang | Drehzahl 6. | Speed | Drehmoment | Speed
Verhältnis | 45 | Höhe/Breite |  |  | 1000 | UPM | 240 | Nm | 3288.6 | 574.7126 | 8.7256 | 1890 | 664 | 15.1826 | 1254.96 | 740.9639 | 22.8653 | 929.88 | 813.0081 | 30.8589 | 756 | 850 | 37.9564 | 642.6 | 44.6546
Felgendurchmesser | 17 | Zoll |  |  | 1500 | UPM | 260 | Nm | 3562.65 | 862.069 | 13.0884 | 2047.5 | 996 | 22.7739 | 1359.54 | 1111.4458 | 34.298 | 1007.37 | 1219.5122 | 46.2883 | 819 | 1275 | 56.9346 | 696.15 | 66.9819
Reifenumfang | 1992.7122 | mm |  |  | 2000 | UPM | 280 | Nm | 3836.7 | 1149.4253 | 17.4512 | 2205 | 1328 | 30.3651 | 1464.12 | 1481.9277 | 45.7306 | 1084.86 | 1626.0163 | 61.7178 | 882 | 1700 | 75.9128 | 749.7 | 89.3092
[5 empty] | 2500 | UPM | 310 | Nm | 4247.775 | 1436.7816 | 21.814 | 2441.25 | 1660 | 37.9564 | 1620.99 | 1852.4096 | 57.1633 | 1201.095 | 2032.5203 | 77.1472 | 976.5 | 2125 | 94.8911 | 830.025 | 111.6365
Untersetzung 1. | 4.35 | Maximum | 61.0793 | km/h | 3000 | UPM | 315 | Nm | 4316.2875 | 1724.1379 | 26.1768 | 2480.625 | 1992 | 45.5477 | 1647.135 | 2222.8916 | 68.5959 | 1220.4675 | 2439.0244 | 92.5766 | 992.25 | 2550 | 113.8693 | 843.4125 | 133.9638
Untersetzung 2. | 2.5 | Maximum | 106.278 | km/h | 3500 | UPM | 310 | Nm | 4247.775 | 2011.4943 | 30.5397 | 2441.25 | 2324 | 53.139 | 1620.99 | 2593.3735 | 80.0286 | 1201.095 | 2845.5285 | 108.0061 | 976.5 | 2975 | 132.8475 | 830.025 | 156.2912
Untersetzung 3. | 1.66 | Maximum | 160.0572 | km/h | 4000 | UPM | 305 | Nm | 4179.2625 | 2298.8506 | 34.9025 | 2401.875 | 2656 | 60.7303 | 1594.845 | 2963.8554 | 91.4613 | 1181.7225 | 3252.0325 | 123.4355 | 960.75 | 3400 | 151.8257 | 816.6375 | 178.6185
Untersetzung 4. | 1.23 | Maximum | 216.0122 | km/h | 4500 | UPM | 300 | Nm | 4110.75 | 2586.2069 | 39.2653 | 2362.5 | 2988 | 68.3216 | 1568.7 | 3334.3373 | 102.8939 | 1162.35 | 3658.5366 | 138.865 | 945 | 3825 | 170.8039 | 803.25 | 200.9458
Untersetzung 5. | 1 | Maximum | 265.695 | km/h | 5000 | UPM | 300 | Nm | 4110.75 | 2873.5632 | 43.6281 | 2362.5 | 3320 | 75.9128 | 1568.7 | 3704.8193 | 114.3266 | 1162.35 | 4065.0407 | 154.2944 | 945 | 4250 | 189.7821 | 803.25 | 223.2731
Untersetzung 6. | 0.85 | Maximum | 312.5823 | km/h | 5500 | UPM | 290 | Nm | 3973.725 | 3160.9195 | 47.9909 | 2283.75 | 3652 | 83.5041 | 1516.41 | 4075.3012 | 125.7592 | 1123.605 | 4471.5447 | 169.7238 | 913.5 | 4675 | 208.7603 | 776.475 | 245.6004
Hinterachse | 3.15 |  |  |  | 6000 | UPM | 280 | Nm | 3836.7 | 3448.2759 | 52.3537 | 2205 | 3984 | 91.0954 | 1464.12 | 4445.7831 | 137.1919 | 1084.86 | 4878.0488 | 185.1533 | 882 | 5100 | 227.7385 | 749.7 | 267.9277
[5 empty] | 6500 | UPM | 270 | Nm | 3699.675 | 3735.6322 | 56.7165 | 2126.25 | 4316 | 98.6867 | 1411.83 | 4816.2651 | 148.6245 | 1046.115 | 5284.5528 | 200.5827 | 850.5 | 5525 | 246.7168 | 722.925 | 290.255
Maximaldrehzahl | 7000 | UpM |  |  | 7000 | UPM | 250 | Nm | 3425.625 | 4022.9885 | 61.0793 | 1968.75 | 4648 | 106.278 | 1307.25 | 5186.747 | 160.0572 | 968.625 | 5691.0569 | 216.0122 | 787.5 | 5950 | 265.695 | 669.375 | 312.5823
Anschlußdrehmoment
Optimaler Schaltpunkt
Stirnfläche | 2.08 | m² | 1.98 | 2.1418
CW | 0.29
Luftdichte | 1.29 | kg/m³
CR | 0.015
m | 1545 | kg
g | 9.81 | m/s²
v | 266 | km/h
Getriebeverlust | 1.15
Power | 199.8095 | kW
Leistungsgewicht | 5.6856 | kg/PS
Stirnfläche | 2.22 | m² | 2.22 | 2.3225
CW | 0.3
Luftdichte | 1.29 | kg/m³
CR | 0.015
m | 1730 | kg
g | 9.81 | m/s²
v | 256 | km/h
Getriebeverlust | 1.15
Power | 198.4595 | kW
Leistungsgewicht | 6.4097 | kg/PS

## Tabelle2
BMW 335Ci E92 Schaltung | [8 empty] | 1. |  |  | 2. |  |  | 3. |  |  | 4. |  |  | 5. |  |  | 6.
Reifenbreite | 255 | mm | [6 empty] | Drehmoment 1. Gang | Drehzahl 2. | Speed | Drehmoment 2. Gang | Drehzahl 3. | Speed | Drehmoment 3. Gang | Drehzahl 4. | Speed | Drehmoment 4. Gang | Drehzahl 5. | Speed | Drehmoment 5. Gang | Drehzahl 6. | Speed | Drehmoment | Speed
Verhältnis | 40 | Höhe/Breite |  |  | 1000 | UPM | 320 | Nm | 4001.536 | 591.133 | 9.584 | 2365.44 | 658.3333 | 16.2129 | 1557.248 | 753.1646 | 24.6271 | 1172.864 | 840.3361 | 32.6982 | 985.6 | 870 | 38.9109 | 857.472 | 44.7251
Felgendurchmesser | 17 | Zoll |  |  | 1500 | UPM | 400 | Nm | 5001.92 | 886.6995 | 14.3759 | 2956.8 | 987.5 | 24.3193 | 1946.56 | 1129.7468 | 36.9407 | 1466.08 | 1260.5042 | 49.0473 | 1232 | 1305 | 58.3663 | 1071.84 | 67.0877
Reifenumfang | 1997.4246 | mm |  |  | 2000 | UPM | 400 | Nm | 5001.92 | 1182.266 | 19.1679 | 2956.8 | 1316.6667 | 32.4257 | 1946.56 | 1506.3291 | 49.2543 | 1466.08 | 1680.6723 | 65.3964 | 1232 | 1740 | 77.8217 | 1071.84 | 89.4503
[5 empty] | 2500 | UPM | 400 | Nm | 5001.92 | 1477.8325 | 23.9599 | 2956.8 | 1645.8333 | 40.5322 | 1946.56 | 1882.9114 | 61.5678 | 1466.08 | 2100.8403 | 81.7455 | 1232 | 2175 | 97.2772 | 1071.84 | 111.8128
Untersetzung 1. | 4.06 | Maximum | 67.0877 | km/h | 3000 | UPM | 400 | Nm | 5001.92 | 1773.399 | 28.7519 | 2956.8 | 1975 | 48.6386 | 1946.56 | 2259.4937 | 73.8814 | 1466.08 | 2521.0084 | 98.0946 | 1232 | 2610 | 116.7326 | 1071.84 | 134.1754
Untersetzung 2. | 2.4 | Maximum | 113.49 | km/h | 3500 | UPM | 400 | Nm | 5001.92 | 2068.9655 | 33.5439 | 2956.8 | 2304.1667 | 56.745 | 1946.56 | 2636.0759 | 86.195 | 1466.08 | 2941.1765 | 114.4437 | 1232 | 3045 | 136.188 | 1071.84 | 156.538
Untersetzung 3. | 1.58 | Maximum | 172.3899 | km/h | 4000 | UPM | 400 | Nm | 5001.92 | 2364.532 | 38.3358 | 2956.8 | 2633.3333 | 64.8514 | 1946.56 | 3012.6582 | 98.5085 | 1466.08 | 3361.3445 | 130.7928 | 1232 | 3480 | 155.6435 | 1071.84 | 178.9005
Untersetzung 4. | 1.19 | Maximum | 228.8875 | km/h | 4500 | UPM | 400 | Nm | 5001.92 | 2660.0985 | 43.1278 | 2956.8 | 2962.5 | 72.9579 | 1946.56 | 3389.2405 | 110.8221 | 1466.08 | 3781.5126 | 147.1419 | 1232 | 3915 | 175.0989 | 1071.84 | 201.2631
Untersetzung 5. | 1 | Maximum | 272.3761 | km/h | 5000 | UPM | 400 | Nm | 5001.92 | 2955.665 | 47.9198 | 2956.8 | 3291.6667 | 81.0643 | 1946.56 | 3765.8228 | 123.1357 | 1466.08 | 4201.6807 | 163.491 | 1232 | 4350 | 194.5543 | 1071.84 | 223.6257
Untersetzung 6. | 0.87 | Maximum | 313.076 | km/h | 5500 | UPM | 380 | Nm | 4751.824 | 3251.2315 | 52.7118 | 2808.96 | 3620.8333 | 89.1707 | 1849.232 | 4142.4051 | 135.4492 | 1392.776 | 4621.8487 | 179.8402 | 1170.4 | 4785 | 214.0098 | 1018.248 | 245.9883
Hinterachse | 3.08 |  |  |  | 6000 | UPM | 360 | Nm | 4501.728 | 3546.798 | 57.5037 | 2661.12 | 3950 | 97.2772 | 1751.904 | 4518.9873 | 147.7628 | 1319.472 | 5042.0168 | 196.1893 | 1108.8 | 5220 | 233.4652 | 964.656 | 268.3508
[5 empty] | 6500 | UPM | 320 | Nm | 4001.536 | 3842.3645 | 62.2957 | 2365.44 | 4279.1667 | 105.3836 | 1557.248 | 4895.5696 | 160.0764 | 1172.864 | 5462.1849 | 212.5384 | 985.6 | 5655 | 252.9206 | 857.472 | 290.7134
Maximaldrehzahl | 7000 | UpM |  |  | 7000 | UPM | 280 | Nm | 3501.344 | 4137.931 | 67.0877 | 2069.76 | 4608.3333 | 113.49 | 1362.592 | 5272.1519 | 172.3899 | 1026.256 | 5882.3529 | 228.8875 | 862.4 | 6090 | 272.3761 | 750.288 | 313.076
Anschlußdrehmoment
Optimaler Schaltpunkt
Stirnfläche | 2.08 | m² | 1.98 | 2.1418 |  | 0.624
CW | 0.3
Luftdichte | 1.29 | kg/m³
CR | 0.015 | [8 empty] | 5.08
m | 1600 | kg | [7 empty] | 2.8
g | 9.81 | m/s² | [7 empty] | 1.78
v | 275 | km/h | [7 empty] | 1.26
Getriebeverlust | 1.15 | [5 empty] | http://www.globalcar.com |  |  | 1
Power | 226.9987 | kW |  |  |  |  | http://www.carfolio.com |  |  | 0.8
Leistungsgewicht | 5.1827 | kg/PS |  |  |  |  | http://www.hs-elektronik.de |  |  | 2.47
Stirnfläche | 2.11 | m² | 2.22 | 2.3225 |  | 0.633 | Quelle: my330i.com und bmw850.de
CW | 0.3
Luftdichte | 1.29 | kg/m³
CR | 0.015
m | 1530 | kg
g | 9.81 | m/s²
v | 256.8 | km/h
Getriebeverlust | 1.15
Power | 188.8961 | kW
Leistungsgewicht | 5.9557 | kg/PS

## Tabelle3
BMW 335Ci E92 Automatik | [8 empty] | 1. |  |  | 2. |  |  | 3. |  |  | 4. |  |  | 5. |  |  | 6.
Reifenbreite | 255 | mm | [6 empty] | Drehmoment 1. Gang | Drehzahl 2. | Speed | Drehmoment 2. Gang | Drehzahl 3. | Speed | Drehmoment 3. Gang | Drehzahl 4. | Speed | Drehmoment 4. Gang | Drehzahl 5. | Speed | Drehmoment 5. Gang | Drehzahl 6. | Speed | Drehmoment | Speed
Verhältnis | 30 | Höhe/Breite |  |  | 1000 | UPM | 320 | Nm | 4617.024 | 561.1511 | 8.3037 | 2590.848 | 649.5726 | 14.7977 | 1682.944 | 750 | 22.7806 | 1262.208 | 763.1579 | 30.3741 | 963.264 | 793.1034 | 39.8006 | 763.968 | 50.1834
Felgendurchmesser | 19 | Zoll |  |  | 1500 | UPM | 400 | Nm | 5771.28 | 841.7266 | 12.4556 | 3238.56 | 974.359 | 22.1965 | 2103.68 | 1125 | 34.1709 | 1577.76 | 1144.7368 | 45.5612 | 1204.08 | 1189.6552 | 59.7009 | 954.96 | 75.2751
Reifenumfang | 1996.7963 | mm |  |  | 2000 | UPM | 400 | Nm | 5771.28 | 1122.3022 | 16.6074 | 3238.56 | 1299.1453 | 29.5953 | 2103.68 | 1500 | 45.5612 | 1577.76 | 1526.3158 | 60.7483 | 1204.08 | 1586.2069 | 79.6012 | 954.96 | 100.3667
[5 empty] | 2500 | UPM | 400 | Nm | 5771.28 | 1402.8777 | 20.7593 | 3238.56 | 1623.9316 | 36.9942 | 2103.68 | 1875 | 56.9515 | 1577.76 | 1907.8947 | 75.9354 | 1204.08 | 1982.7586 | 99.5015 | 954.96 | 125.4584
Untersetzung 1. | 4.17 | Maximum | 58.1261 | km/h | 3000 | UPM | 400 | Nm | 5771.28 | 1683.4532 | 24.9112 | 3238.56 | 1948.7179 | 44.393 | 2103.68 | 2250 | 68.3418 | 1577.76 | 2289.4737 | 91.1224 | 1204.08 | 2379.3103 | 119.4018 | 954.96 | 150.5501
Untersetzung 2. | 2.34 | Maximum | 103.5836 | km/h | 3500 | UPM | 400 | Nm | 5771.28 | 1964.0288 | 29.063 | 3238.56 | 2273.5043 | 51.7918 | 2103.68 | 2625 | 79.7321 | 1577.76 | 2671.0526 | 106.3095 | 1204.08 | 2775.8621 | 139.3021 | 954.96 | 175.6418
Untersetzung 3. | 1.52 | Maximum | 159.4643 | km/h | 4000 | UPM | 400 | Nm | 5771.28 | 2244.6043 | 33.2149 | 3238.56 | 2598.2906 | 59.1906 | 2103.68 | 3000 | 91.1224 | 1577.76 | 3052.6316 | 121.4966 | 1204.08 | 3172.4138 | 159.2024 | 954.96 | 200.7335
Untersetzung 4. | 1.14 | Maximum | 212.619 | km/h | 4500 | UPM | 400 | Nm | 5771.28 | 2525.1799 | 37.3668 | 3238.56 | 2923.0769 | 66.5895 | 2103.68 | 3375 | 102.5127 | 1577.76 | 3434.2105 | 136.6837 | 1204.08 | 3568.9655 | 179.1027 | 954.96 | 225.8252
Untersetzung 5. | 0.87 | Maximum | 278.6042 | km/h | 5000 | UPM | 400 | Nm | 5771.28 | 2805.7554 | 41.5186 | 3238.56 | 3247.8632 | 73.9883 | 2103.68 | 3750 | 113.903 | 1577.76 | 3815.7895 | 151.8707 | 1204.08 | 3965.5172 | 199.003 | 954.96 | 250.9168
Untersetzung 6. | 0.69 | Maximum | 351.2836 | km/h | 5500 | UPM | 380 | Nm | 5482.716 | 3086.3309 | 45.6705 | 3076.632 | 3572.6496 | 81.3871 | 1998.496 | 4125 | 125.2933 | 1498.872 | 4197.3684 | 167.0578 | 1143.876 | 4362.069 | 218.9033 | 907.212 | 276.0085
Hinterachse | 3.46 |  |  |  | 6000 | UPM | 360 | Nm | 5194.152 | 3366.9065 | 49.8223 | 2914.704 | 3897.4359 | 88.786 | 1893.312 | 4500 | 136.6837 | 1419.984 | 4578.9474 | 182.2449 | 1083.672 | 4758.6207 | 238.8036 | 859.464 | 301.1002
[5 empty] | 6500 | UPM | 320 | Nm | 4617.024 | 3647.482 | 53.9742 | 2590.848 | 4222.2222 | 96.1848 | 1682.944 | 4875 | 148.074 | 1262.208 | 4960.5263 | 197.4319 | 963.264 | 5155.1724 | 258.7039 | 763.968 | 326.1919
Maximaldrehzahl | 7000 | UpM |  |  | 7000 | UPM | 280 | Nm | 4039.896 | 3928.0576 | 58.1261 | 2266.992 | 4547.0085 | 103.5836 | 1472.576 | 5250 | 159.4643 | 1104.432 | 5342.1053 | 212.619 | 842.856 | 5551.7241 | 278.6042 | 668.472 | 351.2836
Anschlußdrehmoment
Optimaler Schaltpunkt
Stirnfläche | 2.08 | m² | 1.98 | 2.1418 |  | 0.624
CW | 0.3
Luftdichte | 1.29 | kg/m³
CR | 0.015 | [8 empty] | 5.08
m | 1615 | kg | [7 empty] | 2.8
g | 9.81 | m/s² | [7 empty] | 1.78
v | 275 | km/h | [7 empty] | 1.26
Getriebeverlust | 1.15 | [5 empty] | http://www.globalcar.com |  |  | 1
Power | 227.1926 | kW |  |  |  |  | http://www.carfolio.com |  |  | 0.8
Leistungsgewicht | 5.2268 | kg/PS |  |  |  |  | http://www.hs-elektronik.de |  |  | 2.47
Stirnfläche | 2.11 | m² | 2.22 | 2.3225 |  | 0.633 | Quelle: my330i.com und bmw850.de
CW | 0.3
Luftdichte | 1.29 | kg/m³
CR | 0.015
m | 1530 | kg
g | 9.81 | m/s²
v | 256.8 | km/h
Getriebeverlust | 1.15
Power | 188.8961 | kW
Leistungsgewicht | 5.9557 | kg/PS |  |  |  |  | 320
400
420
420
430
430
420
420
410
400
390
340
300

## Tabelle4
BMW 335Cd E92 Automatik | [8 empty] | 1. |  |  | 2. |  |  | 3. |  |  | 4. |  |  | 5. |  |  | 6.
Reifenbreite | 255 | mm | [6 empty] | Drehmoment 1. Gang | Drehzahl 2. | Speed | Drehmoment 2. Gang | Drehzahl 3. | Speed | Drehmoment 3. Gang | Drehzahl 4. | Speed | Drehmoment 4. Gang | Drehzahl 5. | Speed | Drehmoment 5. Gang | Drehzahl 6. | Speed | Drehmoment | Speed
Verhältnis | 40 | Höhe/Breite |  |  | 1000 | UPM | 250 | Nm | 2930.1275 | 561.0165 | 10.2253 | 1643.85 | 650 | 18.2263 | 1068.5025 | 751.4793 | 28.0405 | 802.9575 | 758.5302 | 37.3138 | 609.0675 | 797.0012 | 49.1922 | 485.4275 | 61.7216
Felgendurchmesser | 17 | Zoll |  |  | 1500 | UPM | 450 | Nm | 5274.2295 | 841.5248 | 15.3379 | 2958.93 | 975 | 27.3395 | 1923.3045 | 1127.2189 | 42.0608 | 1445.3235 | 1137.7953 | 55.9707 | 1096.3215 | 1195.5017 | 73.7883 | 873.7695 | 92.5824
Reifenumfang | 1997.4246 | mm |  |  | 2000 | UPM | 580 | Nm | 6797.8958 | 1122.0331 | 20.4506 | 3813.732 | 1300 | 36.4527 | 2478.9258 | 1502.9586 | 56.081 | 1862.8614 | 1517.0604 | 74.6275 | 1413.0366 | 1594.0023 | 98.3844 | 1126.1918 | 123.4432
[5 empty] | 2500 | UPM | 560 | Nm | 6563.4856 | 1402.5414 | 25.5632 | 3682.224 | 1625 | 45.5659 | 2393.4456 | 1878.6982 | 70.1013 | 1798.6248 | 1896.3255 | 93.2844 | 1364.3112 | 1992.5029 | 122.9805 | 1087.3576 | 154.304
Untersetzung 1. | 4.171 | Maximum | 46.0138 | km/h | 3000 | UPM | 540 | Nm | 6329.0754 | 1683.0496 | 30.6758 | 3550.716 | 1950 | 54.679 | 2307.9654 | 2254.4379 | 84.1216 | 1734.3882 | 2275.5906 | 111.9413 | 1315.5858 | 2391.0035 | 147.5766 | 1048.5234 | 185.1648
Untersetzung 2. | 2.34 | Maximum | 82.0185 | km/h | 3500 | UPM | 520 | Nm | 6094.6652 | 1963.5579 | 35.7885 | 3419.208 | 2275 | 63.7922 | 2222.4852 | 2630.1775 | 98.1418 | 1670.1516 | 2654.8556 | 130.5982 | 1266.8604 | 2789.504 | 172.1727 | 1009.6892 | 216.0257
Untersetzung 3. | 1.521 | Maximum | 126.1824 | km/h | 4000 | UPM | 450 | Nm | 5274.2295 | 2244.0662 | 40.9011 | 2958.93 | 2600 | 72.9054 | 1923.3045 | 3005.9172 | 112.1621 | 1445.3235 | 3034.1207 | 149.2551 | 1096.3215 | 3188.0046 | 196.7688 | 873.7695 | 246.8865
Untersetzung 4. | 1.143 | Maximum | 167.912 | km/h | 4500 | UPM | 420 | Nm | 4922.6142 | 2524.5744 | 46.0138 | 2761.668 | 2925 | 82.0185 | 1795.0842 | 3381.6568 | 126.1824 | 1348.9686 | 3413.3858 | 167.912 | 1023.2334 | 3586.5052 | 221.3649 | 815.5182 | 277.7473
Untersetzung 5. | 0.867 | Maximum | 221.3649 | km/h | 5000 | UPM | 0 | Nm | 0 | 2805.0827 | 51.1264 | 0 | 3250 | 91.1317 | 0 | 3757.3964 | 140.2026 | 0 | 3792.6509 | 186.5688 | 0 | 3985.0058 | 245.961 | 0 | 308.6081
Untersetzung 6. | 0.691 | Maximum | 277.7473 | km/h | 5500 | UPM | 0 | Nm | 0 | 3085.591 | 56.239 | 0 | 3575 | 100.2449 | 0 | 4133.1361 | 154.2229 | 0 | 4171.916 | 205.2257 | 0 | 4383.5063 | 270.5571 | 0 | 339.4689
Hinterachse | 2.81 |  |  |  | 6000 | UPM | 0 | Nm | 0 | 3366.0993 | 61.3517 | 0 | 3900 | 109.358 | 0 | 4508.8757 | 168.2431 | 0 | 4551.1811 | 223.8826 | 0 | 4782.0069 | 295.1532 | 0 | 370.3297
[5 empty] | 6500 | UPM | 0 | Nm | 0 | 3646.6075 | 66.4643 | 0 | 4225 | 118.4712 | 0 | 4884.6154 | 182.2634 | 0 | 4930.4462 | 242.5395 | 0 | 5180.5075 | 319.7493 | 0 | 401.1905
Maximaldrehzahl | 4500 | UpM |  |  | 7000 | UPM | 0 | Nm | 0 | 3927.1158 | 71.5769 | 0 | 4550 | 127.5844 | 0 | 5260.355 | 196.2837 | 0 | 5309.7113 | 261.1964 | 0 | 5579.0081 | 344.3454 | 0 | 432.0513
Anschlußdrehmoment
Optimaler Schaltpunkt
Stirnfläche | 2.08 | m² | 1.98 | 2.1418 |  | 0.624
CW | 0.3
Luftdichte | 1.29 | kg/m³
CR | 0.015 | [8 empty] | 5.08
m | 1645 | kg | [7 empty] | 2.8
g | 9.81 | m/s² | [7 empty] | 1.78
v | 267 | km/h | [7 empty] | 1.26
Getriebeverlust | 1.15 | [5 empty] | http://www.globalcar.com |  |  | 1
Power | 209.4747 | kW |  |  |  |  | http://www.carfolio.com |  |  | 0.8
Leistungsgewicht | 5.7742 | kg/PS |  |  |  |  | http://www.hs-elektronik.de |  |  | 2.47
Stirnfläche | 2.11 | m² | 2.22 | 2.3225 |  | 0.633 | Quelle: my330i.com und bmw850.de
CW | 0.3
Luftdichte | 1.29 | kg/m³
CR | 0.015
m | 1530 | kg
g | 9.81 | m/s²
v | 256.8 | km/h
Getriebeverlust | 1.15
Power | 188.8961 | kW
Leistungsgewicht | 5.9557 | kg/PS

## Tabelle5
BMW M3 E92 Schalter | [8 empty] | 1. |  |  | 2. |  |  | 3. |  |  | 4. |  |  | 5. |  |  | 6.
Reifenbreite | 265 | mm | [6 empty] | Drehmoment 1. Gang | Drehzahl 2. | Speed | Drehmoment 2. Gang | Drehzahl 3. | Speed | Drehmoment 3. Gang | Drehzahl 4. | Speed | Drehmoment 4. Gang | Drehzahl 5. | Speed | Drehmoment 5. Gang | Drehzahl 6. | Speed | Drehmoment | Speed
Verhältnis | 40 | Höhe/Breite |  |  | 1000 | UPM | 250 | Nm | 3849.3 | 598.1087 | 8.1925 | 2302.3 | 660.0791 | 13.6973 | 1519.7 | 736.5269 | 20.751 | 1119.3 | 813.0081 | 28.1741 | 910 | 830 | 34.6542 | 755.3 | 41.752
Felgendurchmesser | 18 | Zoll |  |  | 1500 | UPM | 280 | Nm | 4311.216 | 897.1631 | 12.2887 | 2578.576 | 990.1186 | 20.546 | 1702.064 | 1104.7904 | 31.1265 | 1253.616 | 1219.5122 | 42.2612 | 1019.2 | 1245 | 51.9813 | 845.936 | 62.628
Reifenumfang | 2102.3538 | mm |  |  | 2000 | UPM | 335 | Nm | 5158.062 | 1196.2175 | 16.385 | 3085.082 | 1320.1581 | 27.3946 | 2036.398 | 1473.0539 | 41.502 | 1499.862 | 1626.0163 | 56.3483 | 1219.4 | 1660 | 69.3084 | 1012.102 | 83.5041
[5 empty] | 2500 | UPM | 360 | Nm | 5542.992 | 1495.2719 | 20.4812 | 3315.312 | 1650.1976 | 34.2433 | 2188.368 | 1841.3174 | 51.8775 | 1611.792 | 2032.5203 | 70.4353 | 1310.4 | 2075 | 86.6355 | 1087.632 | 104.3801
Untersetzung 1. | 4.23 | Maximum | 68.8168 | km/h | 3000 | UPM | 380 | Nm | 5850.936 | 1794.3262 | 24.5774 | 3499.496 | 1980.2372 | 41.0919 | 2309.944 | 2209.5808 | 62.253 | 1701.336 | 2439.0244 | 84.5224 | 1383.2 | 2490 | 103.9626 | 1148.056 | 125.2561
Untersetzung 2. | 2.53 | Maximum | 115.0574 | km/h | 3500 | UPM | 400 | Nm | 6158.88 | 2093.3806 | 28.6737 | 3683.68 | 2310.2767 | 47.9406 | 2431.52 | 2577.8443 | 72.6285 | 1790.88 | 2845.5285 | 98.6095 | 1456 | 2905 | 121.2896 | 1208.48 | 146.1321
Untersetzung 3. | 1.67 | Maximum | 174.3085 | km/h | 4000 | UPM | 400 | Nm | 6158.88 | 2392.435 | 32.7699 | 3683.68 | 2640.3162 | 54.7892 | 2431.52 | 2946.1078 | 83.004 | 1790.88 | 3252.0325 | 112.6965 | 1456 | 3320 | 138.6167 | 1208.48 | 167.0081
Untersetzung 4. | 1.23 | Maximum | 236.6627 | km/h | 4500 | UPM | 395 | Nm | 6081.894 | 2691.4894 | 36.8662 | 3637.634 | 2970.3557 | 61.6379 | 2401.126 | 3314.3713 | 93.3795 | 1768.494 | 3658.5366 | 126.7836 | 1437.8 | 3735 | 155.9438 | 1193.374 | 187.8841
Untersetzung 5. | 1 | Maximum | 291.0951 | km/h | 5000 | UPM | 395 | Nm | 6081.894 | 2990.5437 | 40.9624 | 3637.634 | 3300.3953 | 68.4865 | 2401.126 | 3682.6347 | 103.755 | 1768.494 | 4065.0407 | 140.8707 | 1437.8 | 4150 | 173.2709 | 1193.374 | 208.7601
Untersetzung 6. | 0.83 | Maximum | 350.717 | km/h | 5500 | UPM | 400 | Nm | 6158.88 | 3289.5981 | 45.0586 | 3683.68 | 3630.4348 | 75.3352 | 2431.52 | 4050.8982 | 114.1305 | 1790.88 | 4471.5447 | 154.9577 | 1456 | 4565 | 190.598 | 1208.48 | 229.6362
Hinterachse | 3.64 |  |  |  | 6000 | UPM | 400 | Nm | 6158.88 | 3588.6525 | 49.1549 | 3683.68 | 3960.4743 | 82.1838 | 2431.52 | 4419.1617 | 124.506 | 1790.88 | 4878.0488 | 169.0448 | 1456 | 4980 | 207.9251 | 1208.48 | 250.5122
[5 empty] | 6500 | UPM | 395 | Nm | 6081.894 | 3887.7069 | 53.2511 | 3637.634 | 4290.5138 | 89.0325 | 2401.126 | 4787.4251 | 134.8816 | 1768.494 | 5284.5528 | 183.1319 | 1437.8 | 5395 | 225.2522 | 1193.374 | 271.3882
Maximaldrehzahl | 8400 | UpM |  |  | 7000 | UPM | 390 | Nm | 6004.908 | 4186.7612 | 57.3473 | 3591.588 | 4620.5534 | 95.8811 | 2370.732 | 5155.6886 | 145.2571 | 1746.108 | 5691.0569 | 197.2189 | 1419.6 | 5810 | 242.5793 | 1178.268 | 292.2642
[5 empty] | 7500 | UPM | 380 | Nm | 5850.936 | 4485.8156 | 61.4436 | 3499.496 | 4950.5929 | 102.7298 | 2309.944 | 5523.9521 | 155.6326 | 1701.336 | 6097.561 | 211.306 | 1383.2 | 6225 | 259.9064 | 1148.056 | 313.1402
[5 empty] | 8000 | UPM | 370 | Nm | 5696.964 | 4784.87 | 65.5398 | 3407.404 | 5280.6324 | 109.5784 | 2249.156 | 5892.2156 | 166.0081 | 1656.564 | 6504.065 | 225.3931 | 1346.8 | 6640 | 277.2335 | 1117.844 | 334.0162
[5 empty] | 8500 | UPM | 350 | Nm | 5389.02 | 5083.9243 | 69.6361 | 3223.22 | 5610.6719 | 116.4271 | 2127.58 | 6260.479 | 176.3836 | 1567.02 | 6910.5691 | 239.4801 | 1274 | 7055 | 294.5606 | 1057.42 | 354.8922
Stirnfläche | 2.17 | m² | 1.98 | 2.1418 |  | 0.6727
CW | 0.31
Luftdichte | 1.29 | kg/m³
CR | 0.015 | [8 empty] | 5.08
m | 1655 | kg | [7 empty] | 2.8
g | 9.81 | m/s² | [7 empty] | 1.78
v | 298 | km/h | [7 empty] | 1.26
Getriebeverlust | 1.15 | [5 empty] | http://www.globalcar.com |  |  | 1
Power | 306.2051 | kW |  |  |  |  | http://www.carfolio.com |  |  | 0.8
Leistungsgewicht | 3.9742 | kg/PS |  |  |  |  | http://www.hs-elektronik.de |  |  | 2.47
Stirnfläche | 2.11 | m² | 2.22 | 2.3225 |  | 0.633 | Quelle: my330i.com und bmw850.de
CW | 0.3
Luftdichte | 1.29 | kg/m³
CR | 0.015
m | 1530 | kg
g | 9.81 | m/s²
v | 256.8 | km/h
Getriebeverlust | 1.15
Power | 188.8961 | kW
Leistungsgewicht | 5.9557 | kg/PS |  |  |  |  | 320
400
420
420
430
430
420
420
410
400
390
340
300

## E92 330d
BMW 335Cd E92 Schalter | [8 empty] | 1. |  |  | 2. |  |  | 3. |  |  | 4. |  |  | 5. |  |  | 6.
Reifenbreite | 255 | mm | [6 empty] | Drehmoment 1. Gang | Drehzahl 2. | Speed | Drehmoment 2. Gang | Drehzahl 3. | Speed | Drehmoment 3. Gang | Drehzahl 4. | Speed | Drehmoment 4. Gang | Drehzahl 5. | Speed | Drehmoment 5. Gang | Drehzahl 6. | Speed | Drehmoment | Speed
Verhältnis | 40 | Höhe/Breite |  |  | 1000 | UPM | 250 | Nm | 2984.5 | 551.9685 | 10.039 | 1647.35 | 635.8773 | 18.1876 | 1047.5125 | 706.6741 | 28.6024 | 740.25 | 793.6508 | 40.4747 | 587.5 | 835 | 50.9981 | 490.5625 | 61.0755
Felgendurchmesser | 17 | Zoll |  |  | 1500 | UPM | 410 | Nm | 4894.58 | 827.9528 | 15.0585 | 2701.654 | 953.816 | 27.2814 | 1717.9205 | 1060.0112 | 42.9036 | 1214.01 | 1190.4762 | 60.712 | 963.5 | 1252.5 | 76.4971 | 804.5225 | 91.6133
Reifenumfang | 1997.4246 | mm |  |  | 2000 | UPM | 410 | Nm | 4894.58 | 1103.937 | 20.078 | 2701.654 | 1271.7546 | 36.3752 | 1717.9205 | 1413.3483 | 57.2048 | 1214.01 | 1587.3016 | 80.9493 | 963.5 | 1670 | 101.9962 | 804.5225 | 122.1511
[5 empty] | 2500 | UPM | 410 | Nm | 4894.58 | 1379.9213 | 25.0975 | 2701.654 | 1589.6933 | 45.469 | 1717.9205 | 1766.6854 | 71.506 | 1214.01 | 1984.127 | 101.1867 | 963.5 | 2087.5 | 127.4952 | 804.5225 | 152.6888
Untersetzung 1. | 5.08 | Maximum | 45.1755 | km/h | 3000 | UPM | 410 | Nm | 4894.58 | 1655.9055 | 30.117 | 2701.654 | 1907.632 | 54.5628 | 1717.9205 | 2120.0224 | 85.8072 | 1214.01 | 2380.9524 | 121.424 | 963.5 | 2505 | 152.9942 | 804.5225 | 183.2266
Untersetzung 2. | 2.804 | Maximum | 81.8443 | km/h | 3500 | UPM | 405 | Nm | 4834.89 | 1931.8898 | 35.1365 | 2668.707 | 2225.5706 | 63.6567 | 1696.9703 | 2473.3595 | 100.1084 | 1199.205 | 2777.7778 | 141.6613 | 951.75 | 2922.5 | 178.4933 | 794.7112 | 213.7644
Untersetzung 3. | 1.783 | Maximum | 128.7108 | km/h | 4000 | UPM | 360 | Nm | 4297.68 | 2207.874 | 40.156 | 2372.184 | 2543.5093 | 72.7505 | 1508.418 | 2826.6966 | 114.4096 | 1065.96 | 3174.6032 | 161.8987 | 846 | 3340 | 203.9923 | 706.41 | 244.3022
Untersetzung 4. | 1.26 | Maximum | 182.136 | km/h | 4500 | UPM | 310 | Nm | 3700.78 | 2483.8583 | 45.1755 | 2042.714 | 2861.4479 | 81.8443 | 1298.9155 | 3180.0337 | 128.7108 | 917.91 | 3571.4286 | 182.136 | 728.5 | 3757.5 | 229.4913 | 608.2975 | 274.8399
Untersetzung 5. | 1 | Maximum | 229.4913 | km/h | 5000 | UPM | 0 | Nm | 0 | 2759.8425 | 50.195 | 0 | 3179.3866 | 90.9381 | 0 | 3533.3707 | 143.012 | 0 | 3968.254 | 202.3733 | 0 | 4175 | 254.9904 | 0 | 305.3777
Untersetzung 6. | 0.835 | Maximum | 274.8399 | km/h | 5500 | UPM | 0 | Nm | 0 | 3035.8268 | 55.2145 | 0 | 3497.3252 | 100.0319 | 0 | 3886.7078 | 157.3132 | 0 | 4365.0794 | 222.6106 | 0 | 4592.5 | 280.4894 | 0 | 335.9155
Hinterachse | 2.35 |  |  |  | 6000 | UPM | 0 | Nm | 0 | 3311.811 | 60.2339 | 0 | 3815.2639 | 109.1257 | 0 | 4240.0449 | 171.6144 | 0 | 4761.9048 | 242.848 | 0 | 5010 | 305.9885 | 0 | 366.4532
[5 empty] | 6500 | UPM | 0 | Nm | 0 | 3587.7953 | 65.2534 | 0 | 4133.2026 | 118.2195 | 0 | 4593.3819 | 185.9156 | 0 | 5158.7302 | 263.0853 | 0 | 5427.5 | 331.4875 | 0 | 396.991
Maximaldrehzahl | 4500 | UpM |  |  | 7000 | UPM | 0 | Nm | 0 | 3863.7795 | 70.2729 | 0 | 4451.1412 | 127.3133 | 0 | 4946.719 | 200.2168 | 0 | 5555.5556 | 283.3226 | 0 | 5845 | 356.9865 | 0 | 427.5288
Anschlußdrehmoment
Optimaler Schaltpunkt
Stirnfläche | 2.11 | m² | 1.98 | 2.1418 |  | 0.6119
CW | 0.29
Luftdichte | 1.29 | kg/m³
CR | 0.015 | [8 empty] | 5.08
m | 1675 | kg | [7 empty] | 2.8
g | 9.81 | m/s² | [7 empty] | 1.78
v | 250 | km/h | [7 empty] | 1.26
Getriebeverlust | 1.15 | [5 empty] | http://www.globalcar.com |  |  | 1
Power | 171.6863 | kW |  |  |  |  | http://www.carfolio.com |  |  | 0.8
Leistungsgewicht | 7.1737 | kg/PS |  |  |  |  | http://www.hs-elektronik.de |  |  | 2.47
Stirnfläche | 2.11 | m² | 2.22 | 2.3225 |  | 0.633 | Quelle: my330i.com und bmw850.de
CW | 0.3
Luftdichte | 1.29 | kg/m³
CR | 0.015
m | 1530 | kg
g | 9.81 | m/s²
v | 256.8 | km/h
Getriebeverlust | 1.15
Power | 188.8961 | kW
Leistungsgewicht | 5.9557 | kg/PS

## Smart
Smart Fortwo 451 71 PS | [8 empty] | 1. |  |  | 2. |  |  | 3. |  |  | 4. |  |  | 5. |  |  | 6.
Reifenbreite | 155 | mm | [6 empty] | Drehmoment 1. Gang | Drehzahl 2. | Speed | Drehmoment 2. Gang | Drehzahl 3. | Speed | Drehmoment 3. Gang | Drehzahl 4. | Speed | Drehmoment 4. Gang | Drehzahl 5. | Speed | Drehmoment 5. Gang | Drehzahl 6. | Speed | Drehmoment | Speed
Verhältnis | 60 | Höhe/Breite |  |  | 1000 | UPM | 250 | Nm | 3478 | 622.7717 | 7.6824 | 2166 | 657.5485 | 12.3358 | 1424.25 | 749.6928 | 18.7602 | 1067.75 | 575.041 | 25.0239 | 614 | 0 | 43.5167 | 0 | #DIV/0!
Felgendurchmesser | 15 | Zoll |  |  | 1500 | UPM | 280 | Nm | 3895.36 | 934.1576 | 11.5235 | 2425.92 | 986.3227 | 18.5036 | 1595.16 | 1124.5392 | 28.1403 | 1195.88 | 862.5615 | 37.5358 | 687.68 | 0 | 65.275 | 0 | #DIV/0!
Reifenumfang | 1781.283 | mm |  |  | 2000 | UPM | 335 | Nm | 4660.52 | 1245.5434 | 15.3647 | 2902.44 | 1315.097 | 24.6715 | 1908.495 | 1499.3856 | 37.5204 | 1430.785 | 1150.0819 | 50.0478 | 822.76 | 0 | 87.0334 | 0 | #DIV/0!
[5 empty] | 2500 | UPM | 360 | Nm | 5008.32 | 1556.9293 | 19.2059 | 3119.04 | 1643.8712 | 30.8394 | 2050.92 | 1874.2321 | 46.9006 | 1537.56 | 1437.6024 | 62.5597 | 884.16 | 0 | 108.7917 | 0 | #DIV/0!
Untersetzung 1. | 3.0718 | Maximum | 46.0942 | km/h | 3000 | UPM | 380 | Nm | 5286.56 | 1868.3151 | 23.0471 | 3292.32 | 1972.6454 | 37.0073 | 2164.86 | 2249.0785 | 56.2807 | 1622.98 | 1725.1229 | 75.0716 | 933.28 | 0 | 130.5501 | 0 | #DIV/0!
Untersetzung 2. | 1.913 | Maximum | 74.0145 | km/h | 3500 | UPM | 400 | Nm | 5564.8 | 2179.701 | 26.8883 | 3465.6 | 2301.4197 | 43.1751 | 2278.8 | 2623.9249 | 65.6608 | 1708.4 | 2012.6434 | 87.5836 | 982.4 | 0 | 152.3084 | 0 | #DIV/0!
Untersetzung 3. | 1.2579 | Maximum | 112.5613 | km/h | 4000 | UPM | 400 | Nm | 5564.8 | 2491.0868 | 30.7294 | 3465.6 | 2630.1939 | 49.343 | 2278.8 | 2998.7713 | 75.0409 | 1708.4 | 2300.1639 | 100.0955 | 982.4 | 0 | 174.0667 | 0 | #DIV/0!
Untersetzung 4. | 0.94303 | Maximum | 150.1433 | km/h | 4500 | UPM | 395 | Nm | 5495.24 | 2802.4727 | 34.5706 | 3422.28 | 2958.9681 | 55.5109 | 2250.315 | 3373.6177 | 84.421 | 1687.045 | 2587.6844 | 112.6075 | 970.12 | 0 | 195.8251 | 0 | #DIV/0!
Untersetzung 5. | 0.54228 | Maximum | 261.1001 | km/h | 5000 | UPM | 395 | Nm | 5495.24 | 3113.8585 | 38.4118 | 3422.28 | 3287.7424 | 61.6788 | 2250.315 | 3748.4641 | 93.8011 | 1687.045 | 2875.2049 | 125.1194 | 970.12 | 0 | 217.5834 | 0 | #DIV/0!
Untersetzung 6. |  | Maximum | #DIV/0! | km/h | 5500 | UPM | 400 | Nm | 5564.8 | 3425.2444 | 42.253 | 3465.6 | 3616.5166 | 67.8467 | 2278.8 | 4123.3105 | 103.1812 | 1708.4 | 3162.7254 | 137.6313 | 982.4 | 0 | 239.3418 | 0 | #DIV/0!
Hinterachse | 4.529 |  |  |  | 6000 | UPM | 400 | Nm | 5564.8 | 3736.6302 | 46.0942 | 3465.6 | 3945.2909 | 74.0145 | 2278.8 | 4498.1569 | 112.5613 | 1708.4 | 3450.2458 | 150.1433 | 982.4 | 0 | 261.1001 | 0 | #DIV/0!
[5 empty] | 6500 | UPM | 395 | Nm | 5495.24 | 4048.0161 | 49.9353 | 3422.28 | 4274.0651 | 80.1824 | 2250.315 | 4873.0033 | 121.9414 | 1687.045 | 3737.7663 | 162.6552 | 970.12 | 0 | 282.8585 | 0 | #DIV/0!
Maximaldrehzahl | 6000 | UpM |  |  | 7000 | UPM | 390 | Nm | 5425.68 | 4359.402 | 53.7765 | 3378.96 | 4602.8393 | 86.3503 | 2221.83 | 5247.8497 | 131.3216 | 1665.69 | 4025.2868 | 175.1671 | 957.84 | 0 | 304.6168 | 0 | #DIV/0!
[5 empty] | 7500 | UPM | 380 | Nm | 5286.56 | 4670.7878 | 57.6177 | 3292.32 | 4931.6136 | 92.5182 | 2164.86 | 5622.6962 | 140.7017 | 1622.98 | 4312.8073 | 187.6791 | 933.28 | 0 | 326.3751 | 0 | #DIV/0!
[5 empty] | 8000 | UPM | 370 | Nm | 5147.44 | 4982.1737 | 61.4589 | 3205.68 | 5260.3878 | 98.686 | 2107.89 | 5997.5426 | 150.0818 | 1580.27 | 4600.3278 | 200.191 | 908.72 | 0 | 348.1335 | 0 | #DIV/0!
[5 empty] | 8500 | UPM | 350 | Nm | 4869.2 | 5293.5595 | 65.3001 | 3032.4 | 5589.162 | 104.8539 | 1993.95 | 6372.389 | 159.4619 | 1494.85 | 4887.8483 | 212.703 | 859.6 | 0 | 369.8918 | 0 | #DIV/0!
Stirnfläche | 1.947 | m² | 1.98 | 2.1418 |  | 0.72039
CW | 0.37
Luftdichte | 1.29 | kg/m³
CR | 0.015 | [8 empty] | 5.08
m | 750 | kg | [7 empty] | 2.8
g | 9.81 | m/s² | [7 empty] | 1.78
v | 160 | km/h | abgeregelt 145 km/h |  |  |  | www.evilution.co.uk |  |  | 1.26
Getriebeverlust | 1.15 | [5 empty] | http://www.globalcar.com |  |  | 1
Power | 52.5521 | kW |  |  |  |  | http://www.carfolio.com |  |  | 0.8
Leistungsgewicht | 10.4938 | kg/PS |  |  |  |  | http://www.hs-elektronik.de |  |  | 2.47
Stirnfläche | 2.11 | m² | 2.22 | 2.3225 |  | 0.633 | Quelle: my330i.com und bmw850.de
CW | 0.3
Luftdichte | 1.29 | kg/m³
CR | 0.015
m | 1530 | kg
g | 9.81 | m/s²
v | 256.8 | km/h
Getriebeverlust | 1.15
Power | 188.8961 | kW
Leistungsgewicht | 5.9557 | kg/PS |  |  |  |  | 320
400
420
420
430
430
420
420
410
400
390
340
300